## Sheet1
附件1：木制、钢制书架清单
| 名称 | 品牌、型号规格、产地 |  |  | 单位 | 数量 | 安装位置
|  | 型号 | 规格 | 材质及工艺要求
1 | 服务台椅子 |  | 常规 | 面料：采用经阻燃处理的耐磨型优质黑色网布； 海绵：采用低燃性CM成型泡胶，软硬适中回弹性>41%,密度大于30kg/m3； 扶手：优质PU扶手； 气动棒：进口优质品牌气压棒，升降自如无躁音，上下伸缩30万次不漏气，保持特有的柔和升降功能，承受压力250kg，气动行程60-120mm。星脚及脚轮：黑色尼龙五星脚PA-66加30%玻纤的尼龙料，半径280mm，承重压力在2500磅以上，50R/38万向脚轮，承重磨檫15万次以上。 | 张 | 10
2 | 六层双面书架 |  | 900*500*2150 | 架体材料：：底盘厚度2.0㎜,立板、顶板、底板、搁板厚度1.0㎜，中间档板0.8㎜。采用宝钢/鞍钢/武钢一级冷轧钢板，经过酸洗磷化处理，静电喷塑，耐磨防锈，防静电，颜色持久，表面硬度≥2H，经过精密模具冲压成型,稳固性好。外装饰护板：采用福人/大亚/吉林森工品牌E1级优质环保密度板，游离甲醛释放量符合欧洲E1级标准，0.6㎜厚红橡木木皮饰面，油漆采用易涂宝/嘉宝莉/华润油漆两面均衡油饰；中部装饰条100mm宽，下凹5mm。顶部装有亚克力装饰条。配备亚克力标签框。五金配件：采用海福乐/海蒂诗/BMB五金配件；喷塑：表面处理为热固性粉末静电喷塑，塑粉品牌采用杜邦/阿克苏/关西品牌。每节书架上带双面LED节能感应式灯。 | 列 | 62 | 6连2排；7连1排；10连1排；4连7排，3连1排计3只；2连1排共计62只。含护板、感应灯、标识牌。款式与现有书架相同。
3 | 七层双面书架 |  | 900*500*2400 | 架体材料：：底盘厚度2.0㎜,立板、顶板、底板、搁板厚度1.0㎜，中间档板0.8㎜。采用宝钢/鞍钢/武钢一级冷轧钢板，经过酸洗磷化处理，静电喷塑，耐磨防锈，防静电，颜色持久，表面硬度≥2H，经过精密模具冲压成型,稳固性好。外装饰护板：采用福人/大亚/吉林森工品牌E1级优质环保密度板，游离甲醛释放量符合欧洲E1级标准，0.6㎜厚红橡木木皮饰面，油漆采用易涂宝/嘉宝莉/华润油漆两面均衡油饰；中部装饰条100mm宽，下凹5mm。顶部装有亚克力装饰条。配备亚克力标签框。五金配件：采用海福乐/海蒂诗/BMB五金配件；喷塑：表面处理为热固性粉末静电喷塑，塑粉品牌采用杜邦/阿克苏/关西品牌。每节书架上带双面LED节能感应式灯。 | 列 | 19 | 文学书库南侧通道（靠窗），1连3排；2连5排；3连2排；共计19只.含护板、感应灯、标识牌。款式与现有书架相同。
4 | 古籍修复桌 |  | 1750*900*760 | 基材：采用福建“福人”密度板，板材甲醛释放量符合欧洲E1级环保标准(甲醛释放量≤0.9mg/100g) 油漆：引用意大利先进UV生产线。 德国”易涂宝”环保不饱和PE聚酯油漆，五底三面九道裉磨工艺，表面硬度达H级，达到木纹纹理清晰，无发白，流挂及明显划伤，色泽均匀，色泽美观、不变色、光滑耐磨、手感好。 五金：优质五金配件（“DTC”牌优质导轨）。 | 张 | 2
5 | 少儿绘本书架 |  | 950*800*950 | 1、面材：德国“夏特”三聚氰胺装饰纸。 2、基材：福建“大亚”E1级刨花板，甲醛释放量≤9mg/100g。 3、五金配件：意大利“FGV”阻尼铰链；马来西亚"A-ZUM"锁具； | 只 | 2
6 | 少儿书架 |  | 900*500*1200 | 1、面材：德国“夏特”三聚氰胺装饰纸。 2、基材：福建“大亚”E1级刨花板，甲醛释放量≤9mg/100g。 3、五金配件：意大利“FGV”阻尼铰链；马来西亚"A-ZUM"锁具； | 只 | 8
7 | 原四层书架拆移安装22只，包括图书上下架工作。在保证原先书架数量不变的情况下，配置四层书架侧板及侧板护板、顶板护板等。 |  |  |  | 只 | 22